## sheet1
仕様書
１）品名 |  |  | 大なべ700型灯油バーナーセット | [8 empty] | （製品名700-KB）
対象カマド |  |  | 大なべ700型
２）構成 | 1セット当たり |  | バーナー本体＝１ |  |  |  |  | バーナー焚口＝１ |  |  |  |  | 20ℓ油タンク＝１
油ホース（2.5M）＝１ | [9 empty] | 付属品＝１
①バーナー本体
（ア）種類 |  |  |  | 圧力噴霧式 |  |  | 火力無段階調節（最大100％～最小70%）
上方吹き出し
（イ）点火方式 |  |  |  | 高圧放電式
（ウ）使用燃料 |  |  |  | 灯油（JIS１号灯油）
（エ）発熱量 |  |  |  | 最大49.0ｋW（42,100kcal）
最小34.3ｋW（29,500kcal）
（オ）燃料消費量 |  |  |  | 最大 |  | 5.11ℓ／ｈ |  |  |  | 3.9時間／20ℓ
最小 | [5 empty] | 3.58ℓ／ｈ |  |  |  | 5.6時間／20ℓ
（カ）電源電圧及び周波数 |  |  |  | 100V 50Hz／60Hz兼用
（キ）定格消費電力 |  |  |  | 点火時125Ｗ |  |  | 燃焼時100Ｗ
（ク）ノズル |  |  |  | 1.35GPH・7kg/㎠ | [5 empty] | 60°
（ケ）安全装置 |  |  |  | 炎検知器
②付属品 |  |  |  | 片口スパナ17#＝１ | [5 empty] | ワイヤーブラシ＝１
メンテナンスキット＝１（細ブラシ＝１ | [13 empty] | バーナーノズル1.35G＝１
コンビボックススパナ13×16＝１）
プラスチックケース＝１ | [10 empty] | 取扱説明書＝１
３）寸法・重量
バーナー本体 |  | 幅270mm |  |  | 奥行880mm |  |  |  | 高さ270mm |  |  | 重量14.1kg
全体（梱包時） |  | 幅510mm |  |  | 奥行1010mm高さ520mm | [6 empty] | 重量28.6kg
H22,04