## sheet1
ポンプ仕様 |  |  |  | 書
ポンプ名称 |  | 自吸式エンジンポンプ
ポンプ型式 |  | EH-6X
ポ ン プ | ポンプ口径 | 80mm X 80mm
| 最大吐出量 | 1200' /min
| 最大全揚程 | 20M
エ ン ジ ン | メーカー名 | 富士重工業
| 機関名称 | 空冷4サイクル0HC型ガソリンエンジン
| 型 式 | EX27D
| 排気量 | 265cc
| 連続定格出力 | 常用;5. 1 kw/3600min-1 最大;6. 6Kw/4000min-1
| 使用燃料 | 無鉛ガソリン
燃料タンク容量
| 始動方式 | リコイルスタータ
乾 燥 重 量 |  | 62kg
※ | ポンプ吐出し口ワンタッチ金具付
◎EH-6X用吸込ホースAssy (80mm X 5M)
(片側;ホースカップリング片側;ストレーナ)
◎EH-6X用吐出ホースAssy (80mm x 20M)
【付属品】 |  | (片側;ワンタッチ金具雌 | 片側;無し)
◎分解工具(点火プラグ用ボックスレンチ)