## sheet1
ポンプ仕様書
ポンプ名称 |  | 水中ポンプ
ポンプ型式 |  | HS-220
ポ ン プ 仕 様 | ポンプ口径 モーター出力 相・電圧 乾燥重量 最大吐出量 最高全揚程 | 40 mm
220W
単相 10 0 V
6.0 Kg(ポンプ本体重量)
160' /min
7 M
構 造 材 質 | 羽根車 ケーシング メカニカルシール 軸受け キヤブタイヤケーブル | 合成ゴム(セミオープン式)
合成ゴム
ダブルメカニカルシール式 (S icx Sic)
密封玉軸受
VCT 5M
寸 法 | 高さ(底→持手) 直径 | 314 mm
155 mm
付 属 |  | ワンタツチカムロツク接続(ポンプ・ホースに接続済)
吐出しサニーホース2 0 M xl本
ワイヤーホースバンド 1個(ホース接続済)