## FS型105（星野）
防災備蓄倉庫〔フジストッカー：ＦＳタイプ〕共通仕様書
1 |  | 目的
この仕様書は、災害時の応急対応等に使用する資機材、食料、生活必需品等を収容する
防災備蓄倉庫についての仕様とする。
2 |  | 基本性能
・耐水性、耐蝕性を有する気密性の高い構造とする。
・直射日光等に長時間さらされても、収容品に影響を与えることのない断熱性を有する。
・一般地域の積雪に対し十分な強度を有する。
・クレーンによる吊り上げ・吊り下げが、ベース部から可能な構造とする。
3 |  | サイズ
|  | 型式 |  | 長さ | 幅 | 高さ | 面積
|  | ＦＳ－１０５ |  | 2000 | 2400 | 2370 | 4.8
|  |  |  | （1890） | （2290） | （2170） | （4.3）
＜長さ、幅、高さの単位はmm、（ ）内の数字は内寸法を示す。＞
4 |  | 構造 （軸組）
・鋼製のベース、及びパネルによる壁式構造とする。
|  | ・床フレーム |  |  | 100mm×50mm×3.2ｔ
|  | ・根太 |  |  | 90mm×40mm×2.3t 亜鉛メッキ鋼板
|  | ・コーナー柱 見付け |  |  | 50mm×50mm（角パイプ）×1.6t
5 |  | 外装
アルミ板厚0.8mm以上の波板加工（ﾋﾟｯﾁ75mm）のものでｸﾘｱｱｸﾘﾙﾗｯｶｰ塗装仕上げ
とする。
6 |  | 内装
・壁および天井は化粧合板（厚さ4mm）とする。
・床は耐水合板（厚さ12mm グレー塗装）とする。
7 |  | 屋根
・アルミ板（0.8mm）の１枚張り仕上げとし、傾斜を設けること。
8 |  | ドア
・アルミ製両開きフラッシュ扉とする。
・扉の鍵は発注者側の指示に従うものとする。
9 |  | 断熱材
壁および天井部分に断熱材（厚さ30mm）を入れること。
10 |  | 換 気
・300mm×300mmの自然換気口を2ケ所設ける。
・換気口にはステンレス防虫網とアルミ製フードを付ける。
11 |  | ソーラー設備（オプション）
太陽光で発電および蓄電するソーラー換気・照明システムを取付可能とする。
12 |  | 表示および文字（オプション）
市章および文字の大きさ、位置、色などは発注者の指示に従うものとする。
11 |  | 収 納 棚（オプション）
スチール製収納棚（H=1.800mm×D=450mm×W=1.500mm 天地4段）他も取付可能とする。