## 物品仕様書
物 品 仕 様 書
品 名 ： 移動式野外用煮炊釜
型 式 ： HOSN-20HEC
寸 法 ： 1380×946×1735
処 理 量 ： 満水量110ﾘｯﾄﾙ、使用限度量80ﾘｯﾄﾙ
ガス消費量 ： LPG 33.0kW 2.35kg/h
仕 様 ：
１ 内釜はアルミニウム製で、脱着可能で交換等のメンテナンスができる。また、凹
式の20,40,60,80リットルの目盛り付である。
２ 外釜はSUS304製1.5㎜/tであり、グラスウールによる断熱処理がされていて、
触れても火傷などの危険が無い。
３ 蓋はアルミニウム製で、本体架台に蓋開閉装置を支点として取り付けられており、
スプリングにより容易に開閉操作が可能である。
４ 架台はSUS304製で酸化などの腐食が無い。
５ 点火装置は、パイロットバーナー付で簡単にマッチ点火が可能である。
６ バーナーの燃焼状態を確認できるよう、耐熱ガラス製の内部ノゾキ窓付
(左右2箇所)である。
７ バーナー操作コックは、口火・内輪・外輪のそれぞれの操作が単独でおこなうこ
とができ、また地面より724㎜以上の位置で設置されており衛生的である。
８ 釜本体は架台と回転軸で取り付けられており、回転ハンドルで容易に回転させる
ことができ、内容物を排出したり、清掃することができる。
９ 釜固定装置付で、安全に調理ができるよう、釜が回転しないようできる。
１０ 回転装置は、回転軸スプロケットと回転ハンドル付ウォームギアを組み合わせた
方式であり、ウォームギアは脱着式で、交換等のメンテナンスが容易である。
１１ 燃焼排気口は機器の後方にあり、且つステンレス製の排気カバー付である。
１２ バーナーはステンレス製で、火力の調整とオーバーホールによる整備が容易な二
重式ソリッドバーナーである。
１３ タイヤはφ360㎜の大口径ノーパンクタイヤで、悪路での走行に対応可能で
ある。
１４ 移動時は引き手ハンドルにて方向転換でき、運搬が容易である。
１５ 付属のタイヤ止めとアンカーリングを使って、本体を固定して使用する事が出来
る。
１６ ガス接続は付属のLPGボンベ接続部品を使って工具を使わずに簡単にできる。
付 属 品 ：
１ LPガス接続部品・収納ボックス（ガバナー付接続部品、ワンタッチソケット15A、
チャッカマン、ガスホース5ｍ、カプラ付） １セット
２ ステンレスヘラ １本
３ ステンレスひしゃく １本
４ 簡易テーブル
５ レードル置き
６ 給水ホルダー止め金具 以上