## FSE型 60
防災備蓄倉庫〔フジストッカー：ＦＳEタイプ〕共通仕様書
1 |  | 目的
この仕様書は、災害時の応急対応等に使用する資機材、食料、生活必需品等を収容する
防災備蓄倉庫についての仕様とする。
2 |  | 基本性能
・耐水性、耐蝕性を有する気密性の高い構造とする。
・直射日光等に長時間さらされても、収容品に影響を与えることのない断熱性を有する。
・一般地域の積雪に対し十分な強度を有する。
・クレーンによる吊り上げ・吊り下げが、ベース部から可能な構造とする。
3 |  | サイズ
|  | 型式 |  | 長さ | 幅 | 高さ | 面積
|  | ＦＳE－６０ |  | 6000 | 2400 | 2370 | 14.4
|  |  |  | （5890） | （2290） | （2170） | （13.5）
＜長さ、幅、高さの単位はmm、（ ）内の数字は内寸法を示す。＞
構造 （軸組）
・鋼製のベース、及びパネルによる壁式構造とする。
|  | ・床フレーム |  |  | 100mm×50mm×3ｔ SUS304
|  | ・根太 |  |  | 90mm×40mm×2.3t
|  | ・コーナー柱 見付け |  |  | 50mm×50mm×0.5t SUS304
4 |  | 外装
ステンレス板(SUS304)厚さ0.5mm以上のエンボス加工のものでｸﾘｱｱｸﾘﾙﾗｯｶｰ
塗装仕上げ仕上げとする。
内装
・壁および天井は化粧合板（厚さ4mm）とする。
5 |  | ・床は耐水合板（厚さ12mm グレー塗装）とする。
屋根
・ステンレス板(SUS304)厚0.5mm以上とし、傾斜を設けること。
6 |  | 板合わせ部分を曲げ加工後、立ち上がり部分にステンレスカバーを被せ、側面よりリベット
止めとし、シーリング仕上げとする。
ドア
7 |  | ・扉はステンレス製両開きフラッシュ扉とする。（ドア厚４０㎜）
断熱材
壁および天井部分に断熱材（厚さ25mm）を入れること。
8 |  | 換 気
・300mm×300mmの自然換気口を2ケ所設ける。
・換気口にはステンレス防虫網とステンレス製フードを付ける。
9
ソーラー設備（オプション）
太陽光で発電および蓄電するソーラー換気・照明システムを取付可。
10
表示および文字（オプション）
市章および文字の大きさ、位置、色などは発注者の指示に従うものとする。
11 |  | 収 納 棚（オプション）
スチール製収納棚（H=1.800mm×D=450mm×W=1.500mm 天地4段）他も取付可。
12
13